## LamLoei UMO32C BOM
|  | LamLoei UMO32C |  | v2.1 | 2019-12-12
Item | Quantity | Reference | Part | Footprint | Mfg | Mfg P/N | Vendor | Vendor P/N | Notes
1 | 21 | C1, C5, C6, C7, C9, C10, C11, C12, C15, C17, C19, C20, C22, C24, C26, C28, C29, C30, C31, C32, C33 | CAP CER 100nF ±10% 50V X7R | 0402 | Murata | GRM155R71H104KE14D | LCSC | C77020
2 | 2 | C2, C3 | NC | 0402 |  |  |  |  | Not installed
3 | 11 | C4, C8, C13, C14, C16, C18, C21, C23, C25, C27, C34 | CAP CER 4.7uF ±10% 25V X7R | 0805 | Murata | GRM21BR71E475KA73L | LCSC | C162427
4 | 1 | C35 | CAP TAN 470uF ±20% 6.3V | 7343 | PANASONIC | 6TPE470MAZU | LCSC | C79114
5 | 1 | C36 | CAP CER 10nF ±10% 25V X7R | 0402 | Murata | GRM155R71E103KA01D | LCSC | C77013
6 | 1 | C37 | CAP CER 1nF ±10% 50V X7R | 0402 | Murata | GRM155R71H102JA01D | LCSC | C397298
7 | 1 | C38 | CAP CER 470pF ±5% 50V X7R | 0402 | Murata | GRM155R71H471JA01D | LCSC | C415539
8 | 1 | C39 | CAP CER 220pF ±10% 50V X7R | 0402 | Murata | GRM155R71H221KA01D | LCSC | C97872
9 | 3 | D1, D2, D3 | Schottky Barrier Diodes (SBD) 40V 5A | SOD-128 | Nexperia | PMEG4050EP,115 | LCSC | C96235
10 | 1 | D4 | Zener Diodes 12V 500mW | LL-34 | ST(Semtech) | ZMM12 | LCSC | C7172
11 | 1 | D5 | Zener Diodes 3.6V 500mW | LL-34 | ST(Semtech) | ZMM3V6 | LCSC | C8057
12 | 1 | F1 | PTC Resettable Fuses 6V 1.5A | 1206 | BOURNS | MF-NSMF075-2 | LCSC | C89653
13 | 1 | J1 | Female Header 8 1 P=2.54mm | 8-PTH | CJT | A2541HWV-8P | LCSC | C225505
14 | 1 | J2 | Female Header 10 1 P=2.54mm | 10-PTH | CJT | A2541HWV-10P | LCSC | C225507
15 | 1 | J3 | Female Header 6 1 P=2.54mm | 6-PTH | CJT | A2541HWV-6P | LCSC | C225503
16 | 1 | J4 | Female Header 12 1 P=2.54mm | 12-PTH | CJT | A2541HWV-12P | LCSC | C225509
17 | 1 | J5 | Female Header 6 2 P=2.54mm | 6-PTH | CJT | A2541WV-2x3P | LCSC | C225518
18 | 1 | J6 | HY Header Male Pin 0.079"(2.00mm) | 4-SMD | BOOMELE | C146060 | LCSC | C146060
19 | 1 | J7 | NC | 4-PTH |  |  |  |  | Not installed
20 | 1 | K1 | SPST-NO 50mA @ 12VDC | 5-SMD | ALPS | SKHMQME010 | LCSC | C115345
21 | 1 | K2 | SPST-NO 50mA @ 12VDC | 2-SMD | ALPS | SKRKAEE020 | LCSC | C115357
22 | 1 | LED1 | Light Emitting Diodes (LED) Blue 465~475nm | 0603 | Everlight | 19-217/BHC-ZL1M2RY/3T | LCSC | C72041
23 | 1 | LED2 | Light Emitting Diodes (LED) Yellow 585.5~591.5nm | 0603 | Everlight | 19-213/Y2C-CQ2R2L/3T(CY) | LCSC | C72038
24 | 2 | Q1, Q2 | NPN 100mA 45V 250mW | SOT-23-3 | Nexperia | BC847B,215 | LCSC | C57668
25 | 3 | Q3, Q4, Q5 | MOSFET P Channel 20V 4.2A | SOT-23-3 | Diodes | DMG2305UX-7 | LCSC | C150470
26 | 2 | R1, R2 | RES SMD 5.1K OHM 1% 1/16W | 0402 | Yageo | RC0402FR-075K1L | LCSC | C105872
27 | 2 | R3, R4 | RES SMD 0 OHM 1% 1/16W | 0402 | Yageo | RC0402FR-070RL | LCSC | C106231
28 | 1 | R5 | RES SMD 24K OHM 1% 1/16W | 0402 | Yageo | RC0402FR-0724KL | LCSC | C138026
29 | 1 | R6 | RES SMD 47K OHM 1% 1/16W | 0402 | Yageo | RC0402FR-0747KL | LCSC | C93943
30 | 6 | R7, R8, R9, R10, R15, R16 | RES SMD 12K OHM 1% 1/16W | 0402 | Yageo | RC0402FR-0712KL | LCSC | C114760
31 | 2 | R11, R12 | RES SMD 2.2K OHM 1% 1/16W | 0402 | Yageo | RC0402FR-072K2L | LCSC | C114762
32 | 3 | R13, R14, R17 | RES SMD 100K OHM 1% 1/16W | 0402 | Yageo | RC0402FR-07100KL | LCSC | C60491
33 | 1 | U1 | Module WIFI | 38-SMD | Espressif | ESP32-WROOM-32 | LCSC | C95209
34 | 1 | U2 | Transceiver USB 1/1 2Mbps | QFN-24 | SILICON LABS | CP2104-F03-GMR | LCSC | C47742
35 | 1 | U3 | Fixed 15V 3.3V 800mA | SOT-223 | Texas | LM1117MPX-3.3/NOPB | LCSC | C9662
36 | 1 | U4 | Fixed 15V 5V 800mA | SOT-223 | Texas | LM1117MPX-5.0/NOPB | LCSC | C9663
37 | 1 | U5 | Unidirectional 3V 6.1V | SOT-323-5 | STMicro | ESDA6V1W5 | LCSC | C48677
38 | 1 | USB1 | USB - Type C Receptacle | 24-SMD | MOLEX | 105450-0101 | LCSC | C134092
39 | 1 | USB2 | NC - USB - Type B Receptacle USB 2 4 | 4-PTH | MOLEX | 67068-8000 | LCSC | C114097 | Not installed