## LamLoei UNOFOX SFM10R4 BOM
|  | LamLoei UNOFOX SFM10R4 |  | v1 | 2019-12-14
Item | Quantity | Reference | Part | Footprint | Mfg | Mfg P/N | Vendor | Vendor P/N | Notes
1 | 1 | ANT1 | RF Connectors/Coaxial Connectors | U.FL | Hirose | U.FL-R-SMT-1(10) | LCSC | C88373
2 | 39 | C1, C5, C6, C7, C9, C10, C11, C12, C13, C14, C17, C18, C21, C23, C25, C27, C30, C31, C33, C34, C36, C38, C40, C41, C42, C43, C44, C45, C46, C47, C48, C50, C51, C52, C53, C54, C55, C58, C59 | CAP CER 100nF ±10% 50V X7R | 0402 | Murata | GRM155R71H104KE14D | LCSC | C77020
3 | 2 | C2, C3 | NC | 0402 |  |  |  |  | Not installed
4 | 15 | C4, C8, C15, C16, C22, C24, C26, C28, C29, C32, C35, C37, C39, C49, C56 | CAP CER 4.7uF ±10% 25V X7R | 0805 | Murata | GRM21BR71E475KA73L | LCSC | C162427
5 | 2 | C19, C20 | CAP CER 10pF ±5% 50V C0G | 0402 | Murata | GRM1555C1H100JA01D | LCSC | C76946
6 | 1 | C57 | CAP TAN 470uF ±20% 6.3V | 7343 | PANASONIC | 6TPE470MAZU | LCSC | C79114
7 | 1 | C60 | CAP CER 100pF ±2% 50V C0G | 0402 | Murata | GRM1555C1H101GA01D | LCSC | C161522
8 | 3 | D1, D2, D3 | Schottky Barrier Diodes (SBD) 40V 5A | SOD-128 | Nexperia | PMEG4050EP,115 | LCSC | C96235
9 | 1 | D4 | Switching Diode 75V 150mA 1.25V | SOD-323 | Diodes | 1N4148WS-7-F | LCSC | C60580
10 | 1 | D5 | Zener Diodes 12V 500mW | LL-34 | ST(Semtech) | ZMM12 | LCSC | C7172
11 | 1 | D6 | Zener Diodes 3.6V 500mW | LL-34 | ST(Semtech) | ZMM3V6 | LCSC | C8057
12 | 1 | F1 | PTC Resettable Fuses 6V 1.5A | 1206 | BOURNS | MF-NSMF075-2 | LCSC | C89653
13 | 1 | J1 | Female Header 8 1 P=2.54mm | 8-PTH | CJT | A2541HWV-8P | LCSC | C225505
14 | 1 | J2 | Female Header 10 1 P=2.54mm | 10-PTH | CJT | A2541HWV-10P | LCSC | C225507
15 | 1 | J3 | Female Header 6 1 P=2.54mm | 6-PTH | CJT | A2541HWV-6P | LCSC | C225503
16 | 1 | J4 | Female Header 12 1 P=2.54mm | 12-PTH | CJT | A2541HWV-12P | LCSC | C225509
17 | 1 | J5 | Female Header 6 2 P=2.54mm | 6-PTH | CJT | A2541WV-2x3P | LCSC | C225518
18 | 1 | J6 | HY Header Male Pin 0.079"(2.00mm) | 4-SMD | BOOMELE | C146060 | LCSC | C146060
19 | 1 | J7 | NC | 4-PTH |  |  |  |  | Not installed
20 | 1 | K1 | SPST-NO 50mA @ 12VDC | 5-SMD | ALPS | SKHMQME010 | LCSC | C115345
21 | 1 | K2 | SPST-NO 50mA @ 12VDC | 2-SMD | ALPS | SKRKAEE020 | LCSC | C115357
22 | 1 | L1 | Inductors 47nH ±2% 380mA 290mΩ | 0603 | Murata | LQW18AN47NG00D | LCSC | C98076
23 | 1 | LED1 | Light Emitting Diodes (LED) Blue 465~475nm | 0603 | Everlight | 19-217/BHC-ZL1M2RY/3T | LCSC | C72041
24 | 1 | LED2 | Light Emitting Diodes (LED) Yellow 585.5~591.5nm | 0603 | Everlight | 19-213/Y2C-CQ2R2L/3T(CY) | LCSC | C72038
25 | 1 | Q1 | N Channel 60V 115mA | SOT-23-3 | Diodes | 2N7002-7-F | LCSC | C85049
26 | 3 | Q2, Q3, Q4 | MOSFET P Channel 20V 4.2A | SOT-23-3 | Diodes | DMG2305UX-7 | LCSC | C150470
27 | 1 | Q5 | Digital Transistors NPN - Pre-Biased 100mA 50V | SOT-723 | ROHM | DTC043ZMT2L | LCSC | C308683
28 | 2 | R1, R2 | RES SMD 5.1K OHM 1% 1/16W | 0402 | Yageo | RC0402FR-075K1L | LCSC | C105872
29 | 5 | R3, R4, R19, R20, R22 | RES SMD 0 OHM 1% 1/16W | 0402 | Yageo | RC0402FR-070RL | LCSC | C106231
30 | 1 | R5 | RES SMD 24K OHM 1% 1/16W | 0402 | Yageo | RC0402FR-0724KL | LCSC | C138026
31 | 1 | R6 | RES SMD 47K OHM 1% 1/16W | 0402 | Yageo | RC0402FR-0747KL | LCSC | C93943
32 | 3 | R7, R12, R21 | RES SMD 12K OHM 1% 1/16W | 0402 | Yageo | RC0402FR-0712KL | LCSC | C114760
33 | 3 | R8, R9, R10 | RES SMD 2.2K OHM 1% 1/16W | 0402 | Yageo | RC0402FR-072K2L | LCSC | C114762
34 | 7 | R11, R13, R14, R15, R16, R17, R18 | RES SMD 100K OHM 1% 1/16W | 0402 | Yageo | RC0402FR-07100KL | LCSC | C60491
35 | 1 | U1 | 8-Bit FLASH AVR 20MHz | TQFP-32_7x7x08P | Microchip | ATMEGA328PB-AU | LCSC | C132230
36 | 1 | U2 | Transceiver USB 1/1 2Mbps | QFN-24 | SILICON LABS | CP2104-F03-GMR | LCSC | C47742
37 | 1 | U3 | Fixed 15V 3.3V 800mA | SOT-223 | Texas | LM1117MPX-3.3/NOPB | LCSC | C9662
38 | 1 | U4 | Fixed 15V 5V 800mA | SOT-223 | Texas | LM1117MPX-5.0/NOPB | LCSC | C9663
39 | 1 | U5 | Unidirectional 3V 6.1V | SOT-323-5 | STMicro | ESDA6V1W5 | LCSC | C48677
40 | 1 | U6 | Buffers | TSSOP-8_3x3x065P | NXP | PCA9517ADP,118 | LCSC | C80799
41 | 1 | U7 | Wisol Sigfox Module WSSFM10R4AT | 31-SMD | WISOL | WSSFM10R4AT | glynstore |  | https://www.glynstore.com/wisol-sigfox-module-wssfm10r4at/
42 | 1 | USB1 | USB - Type C Receptacle | 24-SMD | MOLEX | 105450-0101 | LCSC | C134092
43 | 1 | USB2 | NC - USB - Type B Receptacle USB 2 4 | 4-PTH | MOLEX | 67068-8000 | LCSC | C114097 | Not installed
44 | 1 | X1 | SMD Crystal 16MHz ±20ppm 10pF 80Ω | SMD-3225_4P | Seiko Epson | X1E0003410273 | LCSC | C255906